## Sheet1
VQFN48 | TQFP/VQFN/WLCSP 64 | TQFP 100 | TFBGA 120 | TQFP 128 | Pad Name | A | B | [5 empty] | C | D | E | F | G | H | I | J | K | L | M | N
[6 empty] | EIC | ANAREF | ADC0 | ADC1 | AC | DAC | PTC | SERCOM | SERCOM | TC | TCC | TCC, PDEC | QSPI, CAN1, USB, CORTE X_CM4 | SDHC, CAN0 | I2S | PCC | GMAC | GCLK, AC | CCL
48 | 64/C6 | 100 | B2 | 128 | PB03 | EIC/ EXTIN T[3] | - | ADC0/ AIN[15] | - | - | - | X21/Y21 | - | SERCO M5/ PAD[1] | TC6/ WO[1] | - | - | - | - | - | - | - | - | -
1 | 01/B8 | 1 | A1 | 1 | PA00 | EIC/ EXTIN T[0] | - | - | - | - | - | - | SERCO M1/ PAD[0] | TC2/ WO[0] | - | - | - | - | - | - | - | - | - | -
2 | 02/C8 | 2 | B1 | 2 | PA01 | EIC/ EXTIN T[1] | - | - | - | - | - | - | SERCO M1/ PAD[1] | TC2/ WO[1] | - | - | - | - | - | - | - | - | - | -
- | - | 3 | C1 | 3 | PC00 | EIC/ EXTIN T[0] | - | - | ADC1/ AIN[10] | - | - | - | bar: C to N
- | - | 4 | C2 | 4 | PC01 | EIC/ EXTIN T[1] | - | - | ADC1/ AIN[11] | - | - | - | bar: C to N
- | - | 5 | D1 | 7 | PC02 | EIC/ EXTIN T[2] | - | - | ADC1/ AIN[4] | - | - | - | bar: C to N
- | - | 6 | E2 | 8 | PC03 | EIC/ EXTIN T[3] | - | - | ADC1/ AIN[5] | - | - | - | bar: C to N
3 | 03/C7 | 7 | E1 | 9 | PA02 | EIC/ EXTIN T[2] | - | ADC0/ AIN[0] | - | - | DAC/ VOUT[0 ] | - | bar: C to N
4 | 04/D6 | 8 | F2 | 10 | PA03 | EIC/ EXTIN T[3] | ANARE F/ VREFA | ADC0/ AIN[1] | - | - | - | X0/Y0 | bar: C to N
- | 05/D7 | 9 | F1 | 11 | PB04 | EIC/ EXTIN T[4] | - | - | ADC1/ AIN[6] | - | - | X22/Y2 2 | bar: C to N
- | 06/D8 | 10 | G1 | 12 | PB05 | EIC/ EXTIN T[5] | - | - | ADC1/ AIN[7] | - | - | X23/Y2 3 | bar: C to N
- | - | - | G2 | 13 | PD00 | EIC/ EXTIN T[0] | - | - | ADC1/ AIN[14] | - | - | - | bar: C to N
- | - | - | H1 | 16 | PD01 | EIC/ EXTIN T[1] | - | - | ADC1/ AIN[15] | - | - | - | bar: C to N
- | 09/E7 | 13 | H2 | 17 | PB06 | EIC/ EXTIN T[6] | - | - | ADC1/ AIN[8] | - | - | X24/Y2 4 | - | - | - | - | - | - | - | - | - | - | - | CCL/ IN[6]
- | 10/E6 | 14 | J1 | 18 | PB07 | EIC/ EXTIN T[7] | - | - | ADC1/ AIN[9] | - | - | X25/Y2 5 | - | - | - | - | - | - | - | - | - | - | - | CCL/ IN[7]
7 | 11/F5 | 15 | J2 | 19 | PB08 | EIC/ EXTIN T[8] | - | ADC0/ AIN[2] | ADC1/ AIN[0] | - | - | X1/Y1 | - | SERCO M4/ PAD[0] | TC4/ WO[0] | - | - | - | - | - | - | - | - | CCL/ IN[8]
8 | 12/F8 | 16 | K1 | 20 | PB09 | EIC/ EXTIN T[9] | - | ADC0/ AIN[3] | ADC1/ AIN[1] | - | - | X2/Y2 | - | SERCO M4/ PAD[1] | TC4/ WO[1] | - | - | - | - | - | - | - | - | CCL/ OUT[2]
9 | 13/F7 | 17 | K2 | 21 | PA04 | EIC/ EXTIN T[4] | ANARE F/ VREFB | ADC0/ AIN[4] | - | AC/ AIN[0] | - | X3/Y3 | - | SERCO M0/ PAD[0] | TC0/ WO[0] | - | - | - | - | - | - | - | - | CCL/ IN[0]
10 | 14/F6 | 18 | L1 | 22 | PA05 | EIC/ EXTIN T[5] | - | ADC0/ AIN[5] | - | AC/ AIN[1] | DAC/ VOUT[1 ] | - | SERCO M0/ PAD[1] | TC0/ WO[1] | - | - | - | - | - | - | - | - | CCL/ IN[1] | -
11 | 15/G7 | 19 | L2 | 23 | PA06 | EIC/ EXTIN T[6] | ANARE F/ VREFC | ADC0/ AIN[6] | - | AC/ AIN[2] | - | X4/Y4 | - | SERCO M0/ PAD[2] | TC1/ WO[0] | - | - | - | SDHC0/ SDCD | - | - | - | - | CCL/ IN[2]
12 | 16/G8 | 20 | M1 | 24 | PA07 | EIC/ EXTIN T[7] | - | ADC0/ AIN[7] | - | AC/ AIN[3] | - | X5/Y5 | - | SERCO M0/ PAD[3] | TC1/ WO[1] | - | - | - | SDHC0/ SDWP | - | - | - | - | CCL/ OUT[0]
- | - | - | N1 | 27 | PC04 | EIC/ EXTIN T[4] | - | - | - | - | - | SERCO M6/ PAD[0] | - | - | TCC0/ WO[0] | - | - | - | - | - | - | - | - | -
- | - | 21 | N2 | 28 | PC05 | EIC/ EXTIN T[5] | - | - | - | - | - | SERCO M6/ PAD[1] | bar: C to N
- | - | 22 | P1 | 29 | PC06 | EIC/ EXTIN T[6] | - | - | - | - | - | SERCO M6/ PAD[2] | - | - | - | - | - | SDHC0/ SDCD | - | - | - | - | - | -
- | - | 23 | P2 | 30 | PC07 | EIC/ EXTIN T[9] | - | - | - | - | - | SERCO M6/ PAD[3] | - | - | - | - | - | SDHC0/ SDWP | - | - | - | - | - | -
13 | 17/H8 | 26 | R1 | 33 | PA08 | EIC/NMI | - | ADC0/ AIN[8] | ADC1/ AIN[2] | - | - | X6/Y6 | SERCO M0/ PAD[0] | SERCO M2/ PAD[1] | TC0/ WO[0] | TCC0/ WO[0] | TCC1/ WO[4] | QSPI/ DATA[0] | SDHC0/ SDCMD | I2S/ MCK[0] | - | - | - | CCL/ IN[3]
14 | 18/G6 | 27 | P3 | 34 | PA09 | EIC/ EXTIN T[9] | - | ADC0/ AIN[9] | ADC1/ AIN[3] | - | - | X7/Y7 | SERCO M0/ PAD[1] | SERCO M2/ PAD[0] | TC0/ WO[1] | TCC0/ WO[1] | TCC1/ WO[5] | QSPI/ DATA[1] | SDHC0/ SDDAT[ 0] | I2S/ FS[0] | - | - | - | CCL/ IN[4]
15 | 19/H7 | 28 | R2 | 35 | PA10 | EIC/ EXTIN T[10] | - | ADC0/ AIN[10] | - | - | - | X8/Y8 | SERCO M0/ PAD[2] | SERCO M2/ PAD[2] | TC1/ WO[0] | TCC0/ WO[2] | TCC1/ WO[6] | QSPI/ DATA[2] | SDHC0/ SDDAT[ 1] | I2S/ SCK[0] | - | - | GCLK/ IO[4] | CCL/ IN[5]
16 | 20/G5 | 29 | P4 | 36 | PA11 | EIC/ EXTIN T[11] | - | ADC0/ AIN[11] | - | - | - | X9/Y9 | SERCO M0/ PAD[3] | SERCO M2/ PAD[3] | TC1/ WO[1] | TCC0/ WO[3] | TCC1/ WO[7] | QSPI/ DATA[3] | SDHC0/ SDDAT[ 2] | I2S/SD O | - | - | GCLK/ IO[5] | CCL/ OUT[1]
19 | 23/H6 | 32 | R3 | 39 | PB10 | EIC/ EXTIN T[10] | - | - | - | - | - | - | SERCO M4/ PAD[2] | TC5/ WO[0] | TCC0/ WO[4] | TCC1/ WO[0] | QSPI/S CK | SDHC0/ SDDAT[ 3] | I2S/SDI | - | - | GCLK/ IO[4] | CCL/ IN[11] | -
20 | 24/G4 | 33 | P5 | 40 | PB11 | EIC/ EXTIN T[11] | - | - | - | - | - | - | SERCO M4/ PAD[3] | TC5/ WO[1] | TCC0/ WO[5] | TCC1/ WO[1] | QSPI/C S | SDHC0/ SDCK | I2S/ FS[1] | - | - | GCLK/ IO[5] | CCL/ OUT[1] | -
- | 25/H5 | 34 | R4 | 41 | PB12 | EIC/ EXTIN T[12] | - | - | - | - | - | X26/Y2 6 | SERCO M4/ PAD[0] | - | TC4/ WO[0] | TCC3/ WO[0] | TCC0/ WO[0] | CAN1/T X | SDHC0/ SDCD | I2S/ SCK[1] | - | - | GCLK/ IO[6] | -
- | 26/H4 | 35 | P6 | 42 | PB13 | EIC/ EXTIN T[13] | - | - | - | - | - | X27/Y2 7 | SERCO M4/ PAD[1] | - | TC4/ WO[1] | TCC3/ WO[1] | TCC0/ WO[1] | CAN1/R X | SDHC0/ SDWP | I2S/ MCK[1] | - | - | GCLK/ IO[7] | -
- | 27/G3 | 36 | R5 | 43 | PB14 | EIC/ EXTIN T[14] | - | - | - | - | - | X28/Y2 8 | SERCO M4/ PAD[2] | - | TC5/ WO[0] | TCC4/ WO[0] | TCC0/ WO[2] | CAN1/T X | - | - | PCC/ DATA[8] | GMAC/ GMDC | GCLK/ IO[0] | CCL/ IN[9]
- | 28/H3 | 37 | P7 | 44 | PB15 | EIC/ EXTIN T[15] | - | - | - | - | - | X29/Y2 9 | SERCO M4/ PAD[3] | - | TC5/ WO[1] | TCC4/ WO[1] | TCC0/ WO[3] | CAN1/R X | - | - | PCC/ DATA[9] | GMAC/ GMDIO | GCLK/ IO[1] | CCL/ IN[10]
- | - | - | R6 | 47 | PD08 | EIC/ EXTIN T[3] | - | - | - | - | - | SERCO M7/ PAD[0] | SERCO M6/ PAD[1] | - | TCC0/ WO[1] | - | - | - | - | - | - | - | - | -
- | - | - | P8 | 48 | PD09 | EIC/ EXTIN T[4] | - | - | - | - | - | SERCO M7/ PAD[1] | SERCO M6/ PAD[0] | - | TCC0/ WO[2] | - | - | - | - | - | - | - | - | -
- | - | - | R7 | 49 | PD10 | EIC/ EXTIN T[5] | - | - | - | - | - | SERCO M7/ PAD[2] | SERCO M6/ PAD[2] | - | TCC0/ WO[3] | - | - | - | - | - | - | - | - | -
- | - | - | P9 | 50 | PD11 | EIC/ EXTIN T[6] | - | - | - | - | - | SERCO M7/ PAD[3] | SERCO M6/ PAD[3] | - | TCC0/ WO[4] | - | - | - | - | - | - | - | - | -
- | - | - | R8 | 51 | PD12 | EIC/ EXTIN T[7] | - | - | - | - | - | - | - | - | TCC0/ WO[5] | - | - | - | - | - | - | - | - | -
- | - | 40 | P10 | 52 | PC10 | EIC/ EXTIN T[10] | - | - | - | - | - | SERCO M6/ PAD[2] | SERCO M7/ PAD[2] | - | TCC0/ WO[0] | TCC1/ WO[4] | - | - | - | - | - | - | - | -
- | - | 41 | R9 | 55 | PC11 | EIC/ EXTIN T[11] | - | - | - | - | - | SERCO M6/ PAD[3] | SERCO M7/ PAD[3] | - | TCC0/ WO[1] | TCC1/ WO[5] | - | - | - | - | GMAC/ GMDC | - | - | -
- | - | 42 | R10 | 56 | PC12 | EIC/ EXTIN T[12] | - | - | - | - | - | SERCO M7/ PAD[0] | SERCO M6/ PAD[1] | - | TCC0/ WO[2] | TCC1/ WO[6] | - | - | - | PCC/ DATA[1 0] | GMAC/ GMDIO | - | - | -
- | - | 43 | P11 | 57 | PC13 | EIC/ EXTIN T[13] | - | - | - | - | - | SERCO M7/ PAD[1] | SERCO M6/ PAD[0] | - | TCC0/ WO[3] | TCC1/ WO[7] | - | - | - | PCC/ DATA[1 1] | - | - | - | -
- | - | 44 | R11 | 58 | PC14 | EIC/ EXTIN T[14] | - | - | - | - | - | SERCO M7/ PAD[2] | SERCO M6/ PAD[2] | - | TCC0/ WO[4] | TCC1/ WO[0] | - | - | - | PCC/ DATA[1 2] | GMAC/ GRX[3] | - | - | -
- | - | 45 | P12 | 59 | PC15 | EIC/ EXTIN T[15] | - | - | - | - | - | SERCO M7/ PAD[3] | SERCO M6/ PAD[3] | - | TCC0/ WO[5] | TCC1/ WO[1] | - | - | - | PCC/ DATA[1 3] | GMAC/ GRX[2] | - | - | -
21 | 29/F2 | 46 | R12 | 60 | PA12 | EIC/ EXTIN T[12] | - | - | - | - | - | SERCO M2/ PAD[0] | SERCO M4/ PAD[1] | TC2/ WO[0] | TCC0/ WO[6] | TCC1/ WO[2] | - | SDHC0/ SDCD | - | PCC/ DEN1 | GMAC/ GRX[1] | AC/ CMP[0] | - | -
22 | 30/G2 | 47 | P13 | 61 | PA13 | EIC/ EXTIN T[13] | - | - | - | - | - | SERCO M2/ PAD[1] | SERCO M4/ PAD[0] | TC2/ WO[1] | TCC0/ WO[7] | TCC1/ WO[3] | - | SDHC0/ SDWP | - | PCC/ DEN2 | GMAC/ GRX[0] | AC/ CMP[1] | - | -
23 | 31/H1 | 48 | R13 | 62 | PA14 | EIC/ EXTIN T[14] | - | - | - | - | - | SERCO M2/ PAD[2] | SERCO M4/ PAD[2] | TC3/ WO[0] | TCC2/ WO[0] | TCC1/ WO[2] | - | - | - | PCC/CL K | GMAC/ GTXCK | GCLK/ IO[0] | - | -
24 | 32/H2 | 49 | R14 | 63 | PA15 | EIC/ EXTIN T[15] | - | - | - | - | - | SERCO M2/ PAD[3] | SERCO M4/ PAD[3] | TC3/ WO[1] | TCC2/ WO[1] | TCC1/ WO[3] | - | - | - | - | GMAC/ GRXER | GCLK/ IO[1] | - | -
25 | 35/G1 | 52 | R15 | 66 | PA16 | EIC/ EXTIN T[0] | - | - | - | - | - | X10/Y1 0 | SERCO M1/ PAD[0] | SERCO M3/ PAD[1] | TC2/ WO[0] | TCC1/ WO[0] | TCC0/ WO[4] | - | - | - | PCC/ DATA[0] | GMAC/ GCRS/ GRXDV (6) | GCLK/ IO[2] | CCL/ IN[0]
26 | 36/F1 | 53 | P14 | 67 | PA17 | EIC/ EXTIN T[1] | - | - | - | - | - | X11/Y11 | SERCO M1/ PAD[1] | SERCO M3/ PAD[0] | TC2/ WO[1] | TCC1/ WO[1] | TCC0/ WO[5] | - | - | - | PCC/ DATA[1] | GMAC/ GTXEN | GCLK/ IO[3] | CCL/ IN[1]
27 | 37/E1 | 54 | P15 | 68 | PA18 | EIC/ EXTIN T[2] | - | - | - | - | - | X12/Y1 2 | SERCO M1/ PAD[2] | SERCO M3/ PAD[2] | TC3/ WO[0] | TCC1/ WO[2] | TCC0/ WO[6] | - | - | - | PCC/ DATA[2] | GMAC/ GTX[0] | AC/ CMP[0] | CCL/ IN[2]
28 | 38/E2 | 55 | N14 | 69 | PA19 | EIC/ EXTIN T[3] | - | - | - | - | - | X13/Y1 3 | SERCO M1/ PAD[3] | SERCO M3/ PAD[3] | TC3/ WO[1] | TCC1/ WO[3] | TCC0/ WO[7] | - | - | - | PCC/ DATA[3] | GMAC/ GTX[1] | AC/ CMP[1] | CCL/ OUT[0]
- | - | 56 | N15 | 70 | PC16 | EIC/ EXTIN T[0] | - | - | - | - | - | SERCO M6/ PAD[0] | SERCO M0/ PAD[1] | - | TCC0/ WO[0] | PDEC/ QDI[0] | - | - | - | - | GMAC/ GTX[2] | - | - | -
- | - | 57 | M14 | 71 | PC17 | EIC/ EXTIN T[1] | - | - | - | - | - | SERCO M6/ PAD[1] | SERCO M0/ PAD[0] | - | TCC0/ WO[1] | PDEC/ QDI[1] | - | - | - | - | GMAC/ GTX[3] | - | - | -
- | - | 58 | M15 | 72 | PC18 | EIC/ EXTIN T[2] | - | - | - | - | - | SERCO M6/ PAD[2] | SERCO M0/ PAD[2] | - | TCC0/ WO[2] | PDEC/ QDI[2] | - | - | - | - | GMAC/ GRXCK | - | - | -
- | - | 59 | L14 | 73 | PC19 | EIC/ EXTIN T[3] | - | - | - | - | - | SERCO M6/ PAD[3] | SERCO M0/ PAD[3] | - | TCC0/ WO[3] | - | - | - | - | - | GMAC/ GTXER | - | - | -
- | - | 60 | L15 | 74 | PC20 | EIC/ EXTIN T[4] | - | - | - | - | - | - | - | - | TCC0/ WO[4] | - | - | SDHC1/ SDCD | - | - | GMAC/ GRXDV | - | CCL/ IN[9] | -
- | - | 61 | K14 | 75 | PC21 | EIC/ EXTIN T[5] | - | - | - | - | - | - | - | - | TCC0/ WO[5] | - | - | SDHC1/ SDWP | - | - | GMAC/ GCOL | - | CCL/ IN[10] | -
- | - | - | K15 | 76 | PC22 | EIC/ EXTIN T[6] | - | - | - | - | - | SERCO M1/ PAD[0] | SERCO M3/ PAD[1] | - | TCC0/ WO[6] | - | - | - | - | - | GMAC/ GMDC | - | - | -
- | - | - | J14 | 77 | PC23 | EIC/ EXTIN T[7] | - | - | - | - | - | SERCO M1/ PAD[1] | SERCO M3/ PAD[0] | - | TCC0/ WO[7] | - | - | - | - | - | GMAC/ GMDIO | - | - | -
- | - | - | J15 | 80 | PD20 | EIC/ EXTIN T[10] | - | - | - | - | - | SERCO M1/ PAD[2] | SERCO M3/ PAD[2] | - | TCC1/ WO[0] | - | - | SDHC1/ SDCD | - | - | - | - | - | -
- | - | - | H14 | 81 | PD21 | EIC/ EXTIN T[11] | - | - | - | - | - | SERCO M1/ PAD[3] | SERCO M3/ PAD[3] | - | TCC1/ WO[1] | - | - | SDHC1/ SDWP | - | - | - | - | - | -
- | 39/D4 | 64 | H15 | 82 | PB16 | EIC/ EXTIN T[0] | - | - | - | - | - | SERCO M5/ PAD[0] | - | TC6/ WO[0] | TCC3/ WO[0] | TCC0/ WO[4] | - | SDHC1/ SDCD | I2S/ SCK[0] | - | - | GCLK/ IO[2] | CCL/ IN[11] | -
- | 40/D1 | 65 | G15 | 83 | PB17 | EIC/ EXTIN T[1] | - | - | - | - | - | SERCO M5/ PAD[1] | - | TC6/ WO[1] | TCC3/ WO[1] | TCC0/ WO[5] | - | SDHC1/ SDWP | I2S/ MCK[0] | - | - | GCLK/ IO[3] | CCL/ OUT[3] | -
- | - | 66 | G14 | 84 | PB18 | EIC/ EXTIN T[2] | - | - | - | - | - | SERCO M5/ PAD[2] | SERCO M7/ PAD[2] | - | TCC1/ WO[0] | PDEC/ QDI[0] | - | SDHC1/ SDDAT[ 0] | - | - | - | GCLK/ IO[4] | - | -
- | - | 67 | F15 | 85 | PB19 | EIC/ EXTIN T[3] | - | - | - | - | - | SERCO M5/ PAD[3] | SERCO M7/ PAD[3] | - | TCC1/ WO[1] | PDEC/ QDI[1] | - | SDHC1/ SDDAT[ 1] | - | - | - | GCLK/ IO[5] | - | -
- | - | 68 | F14 | 86 | PB20 | EIC/ EXTIN T[4] | - | - | - | - | - | SERCO M3/ PAD[0] | SERCO M7/ PAD[1] | - | TCC1/ WO[2] | PDEC/ QDI[2] | - | SDHC1/ SDDAT[ 2] | - | - | - | GCLK/ IO[6] | - | -
- | - | 69 | E15 | 87 | PB21 | EIC/ EXTIN T[5] | - | - | - | - | - | SERCO M3/ PAD[1] | SERCO M7/ PAD[0] | - | TCC1/ WO[3] | - | - | SDHC1/ SDDAT[ 3] | - | - | - | GCLK/ IO[7] | - | -
29 | 41/D2 | 70 | E14 | 88 | PA20 | EIC/ EXTIN T[4] | - | - | - | - | - | X14/Y1 4 | SERCO M5/ PAD[2] | SERCO M3/ PAD[2] | TC7/ WO[0] | TCC1/ WO[4] | TCC0/ WO[0] | - | SDHC1/ SDCMD | I2S/ FS[0] | PCC/ DATA[4] | GMAC/ GMDC | - | -
30 | 42/D3 | 71 | D15 | 89 | PA21 | EIC/ EXTIN T[5] | - | - | - | - | - | X15/Y1 5 | SERCO M5/ PAD[3] | SERCO M3/ PAD[3] | TC7/ WO[1] | TCC1/ WO[5] | TCC0/ WO[1] | - | SDHC1/ SDCK | I2S/SD O | PCC/ DATA[5] | GMAC/ GMDIO | - | -
31 | 43/C1 | 72 | D14 | 92 | PA22 | EIC/ EXTIN T[6] | - | - | - | - | - | X16/Y1 6 | SERCO M3/ PAD[0] | SERCO M5/ PAD[1] | TC4/ WO[0] | TCC1/ WO[6] | TCC0/ WO[2] | - | CAN0/T X | I2S/SDI | PCC/ DATA[6] | - | - | CCL/ IN[6]
32 | 44/C2 | 73 | C14 | 93 | PA23 | EIC/ EXTIN T[7] | - | - | - | - | - | X17/Y1 7 | SERCO M3/ PAD[1] | SERCO M5/ PAD[0] | TC4/ WO[1] | TCC1/ WO[7] | TCC0/ WO[3] | USB/ SOF_1 KHZ | CAN0/R X | I2S/ FS[1] | PCC/ DATA[7] | - | - | CCL/ IN[7]
33 | 45/B1 | 74 | C15 | 94 | PA24 | EIC/ EXTIN T[8] | - | - | - | - | - | SERCO M3/ PAD[2] | SERCO M5/ PAD[2] | TC5/ WO[0] | TCC2/ WO[2] | PDEC/ QDI[0] | USB/D M | CAN0/T X | - | - | - | - | CCL/ IN[8] | -
34 | 46/A1 | 75 | B15 | 95 | PA25 | EIC/ EXTIN T[9] | - | - | - | - | - | SERCO M3/ PAD[3] | SERCO M5/ PAD[3] | TC5/ WO[1] | - | PDEC/ QDI[1] | USB/DP | CAN0/R X | - | - | - | - | CCL/ OUT[2] | -
37 | 49/A2 | 78 | A15 | 98 | PB22 | EIC/ EXTIN T[6] | - | - | - | - | - | SERCO M1/ PAD[2] | SERCO M5/ PAD[2] | TC7/ WO[0] | - | PDEC/ QDI[2] | USB/ SOF_1 KHZ | - | - | - | - | GCLK/ IO[0] | CCL/ IN[0] | -
38 | 50/A3 | 79 | A14 | 99 | PB23 | EIC/ EXTIN T[7] | - | - | - | - | - | SERCO M1/ PAD[3] | SERCO M5/ PAD[3] | TC7/ WO[1] | - | PDEC/ QDI[0] | - | - | - | - | - | GCLK/ IO[1] | CCL/ OUT[0] | -
- | - | 80 | B14 | 100 | PB24 | EIC/ EXTIN T[8] | - | - | - | - | - | SERCO M0/ PAD[0] | SERCO M2/ PAD[1] | - | - | PDEC/ QDI[1] | - | - | - | - | - | AC/ CMP[0] | - | -
- | - | 81 | B13 | 101 | PB25 | EIC/ EXTIN T[9] | - | - | - | - | - | SERCO M0/ PAD[1] | SERCO M2/ PAD[0] | - | - | PDEC/ QDI[2] | - | - | - | - | - | AC/ CMP[1] | - | -
- | - | - | A13 | 102 | PB26 | EIC/ EXTIN T[12] | - | - | - | - | - | SERCO M2/ PAD[0] | SERCO M4/ PAD[1] | - | TCC1/ WO[2] | - | - | - | - | - | - | - | - | -
- | - | - | B12 | 103 | PB27 | EIC/ EXTIN T[13] | - | - | - | - | - | SERCO M2/ PAD[1] | SERCO M4/ PAD[0] | - | TCC1/ WO[3] | - | - | - | - | - | - | - | - | -
- | - | - | A12 | 104 | PB28 | EIC/ EXTIN T[14] | - | - | - | - | - | SERCO M2/ PAD[2] | SERCO M4/ PAD[2] | - | TCC1/ WO[4] | - | - | - | I2S/ SCK[1] | - | - | - | - | -
- | - | - | B11 | 105 | PB29 | EIC/ EXTIN T[15] | - | - | - | - | - | SERCO M2/ PAD[3] | SERCO M4/ PAD[3] | - | TCC1/ WO[5] | - | - | - | I2S/ MCK[1] | - | - | - | - | -
- | - | 82 | A11 | 108 | PC24 | EIC/ EXTIN T[8] | - | - | - | - | - | SERCO M0/ PAD[2] | SERCO M2/ PAD[2] | - | - | - | CORTE X_CM4/ TRACE DATA[3] | - | - | - | - | - | - | -
- | - | 83 | B10 | 109 | PC25 | EIC/ EXTIN T[9] | - | - | - | - | - | SERCO M0/ PAD[3] | SERCO M2/ PAD[3] | - | - | - | CORTE X_CM4/ TRACE DATA[2] | - | - | - | - | - | - | -
- | - | 84 | A10 | 110 | PC26 | EIC/ EXTIN T[10] | - | - | - | - | - | - | - | - | - | - | CORTE X_CM4/ TRACE DATA[1] | - | - | - | - | - | - | -
- | - | 85 | A9 | 111 | PC27 | EIC/ EXTIN T[11] | - | - | - | - | - | SERCO M1/ PAD[0] | - | - | - | - | CORTE X_CM4/ TRACE CLK | - | - | - | - | CORTE X_M4/S WO | CCL/ IN[4] | -
- | - | 86 | B9 | 112 | PC28 | EIC/ EXTIN T[12] | - | - | - | - | - | SERCO M1/ PAD[1] | - | - | - | - | CORTE X_CM4/ TRACE DATA[0] | - | - | - | - | - | CCL/ IN[5] | -
39 | 51/B3 | 87 | B8 | 113 | PA27 | EIC/ EXTIN T[11] | - | - | - | - | - | X18/Y1 8 | - | - | - | - | - | - | - | - | - | GCLK/ IO[1] | - | -
40 | 52/B4 | 88 | A8 | 114 | RESET _N | - | - | - | - | - | - | - | bar: C to N
45 | 57/C5 | 93 | B7 | 119 | PA30 | EIC/ EXTIN T[14] | - | - | - | - | - | X19/Y1 9 | - | SERCO M1/ PAD[2] | TC6/ WO[0] | TCC2/ WO[0] | - | CORTE X_CM4/ SWCLK | - | - | - | - | GCLK/ IO[0] | CCL/ IN[3]
46 | 58/D5 | 94 | B6 | 120 | PA31 | EIC/ EXTIN T[15] | - | - | - | - | - | - | SERCO M1/ PAD[3] | TC6/ WO[1] | TCC2/ WO[1] | - | CORTE X_CM4/ SWDIO- | - | - | - | - | - | CCL/ OUT[1] | -
- | 59/A6 | 95 | A5 | 121 | PB30 | EIC/ EXTIN T[14] | - | - | - | - | - | - | SERCO M5/ PAD[1] | TC0/ WO[0] | TCC4/ WO[0] | TCC0/ WO[6] | CORTE X_CM4/ SWO | - | - | - | - | - | - | -
- | 60/B6 | 96 | B5 | 122 | PB31 | EIC/ EXTIN T[15] | - | - | - | - | - | - | SERCO M5/ PAD[0] | TC0/ WO[1] | TCC4/ WO[1] | TCC0/ WO[7] | - | - | - | - | - | - | - | -
- | - | - | A4 | 123 | PC30 | EIC/ EXTIN T[14] | - | - | ADC1/ AIN[12] | - | - | - | bar: C to N
- | - | - | B4 | 124 | PC31 | EIC/ EXTIN T[15] | - | - | ADC1/ AIN[13] | - | - | - | bar: C to N
- | 61/A7 | 97 | A3 | 125 | PB00 | EIC/ EXTIN T[0] | - | ADC0/ AIN[12] | - | - | - | X30/Y3 0 | - | SERCO M5/ PAD[2] | TC7/ WO[0] | - | - | - | - | - | - | - | - | CCL/ IN[1]
- | 62/B7 | 98 | B3 | 126 | PB01 | EIC/ EXTIN T[1] | - | ADC0/ AIN[13] | - | - | - | X31/Y3 1 | - | SERCO M5/ PAD[3] | TC7/ WO[1] | - | - | - | - | - | - | - | - | CCL/ IN[2]
47 | 63/A8 | 99 | A2 | 127 | PB02 | EIC/ EXTIN T[2] | - | ADC0/ AIN[14] | - | - | - | X20/Y2 0 | - | SERCO M5/ PAD[0] | TC6/ WO[0] | TCC2/ WO[2] | - | - | - | - | - | - | - | CCL/ OUT[0]